## Sheet1
金华职业技术大学体育馆消防报警维修改造预算
序号 | 项目名称 | 项目特征 | 计量 单位 | 工程量 |  | 金 额 (元) |  |  | 备注
[6 empty] | 综合单价 |  | 合价
1 | 点型探测器 | 1.名称：感烟探测器拆装 （含底座） 2.参考型号：JTY-GD-3001 3.安装方式：吸顶安装 | 个 | 84 | 10 | 90 | 116.38 | 7560
2 | 点型探测器 | 1.名称：感温探测器拆装 （含底座） 2.参考型号：JTY-GD-3001 3.安装方式：吸顶安装 | 个 | 5 |  | 90 |  | 450
3 | 点型探测器 | 1.名称：红外线对射报警拆装 （含底座） 2.参考型号：JTY-GD-3001 4.安装方式：明装 | 对 | 4 |  | 550 |  | 2200
4 | 声光报警器 | 1.名称：火灾声光报警器拆装 2.参考型号：详见图例 3.安装方式：距地2.2米 | 个 | 10 | 7 | 98 | 154.41 | 980
5 | 消防报警电话插孔(电话) | 1.名称：手动报警按钮拆装(带消防电话插孔) 2.参考型号：J-SAP-M-YA1(B) 3.安装方式：底距地1.4m | 个 | 10 | 7 | 96 | 90.57 | 960
6 | 按钮 | 1.名称：消火栓按钮拆装 2.参考型号：J-SAP 3.安装方式：箱内安装 | 个 | 28 | 25 | 88 | 77.38 | 2464
7 | 模块(模块箱） | 1.名称：输入输出模块拆装 2.参考型号：HJ-1825 3.安装方式：接线箱或模块箱内 | 个(台) | 11 | 2 | 101 | 184.14 | 1111
8 | 模块(模块箱） | 1.名称：广播模块拆装 2.参考型号： 4.安装方式：接线箱或模块箱内 | 个(台) | 1 |  | 101 |  | 101
9 | 模块(模块箱） | 1.名称：输入模块拆装 2.参考型号： 4.安装方式：接线箱或模块箱内 | 个(台) | 4 |  | 101 |  | 404
10 | 模块(模块箱） | 1.名称：多线模块拆装 2.参考型号： 5.安装方式：接线箱或模块箱内 | 个(台) | 1 |  | 101 |  | 101
11 | 模块(模块箱） | 1.名称：短路隔离器拆装 2.参考型号：HJ-1751 3.安装方式：接线箱或模块箱内 | 个 | 2 | 3 | 68 | 160 | 136
本页小计 | [7 empty] | 16467
序号 | 项目名称 | 项目特征 | 计量 单位 | 工程量 |  | 金 额 (元) |  |  | 备注
[6 empty] | 综合单价 |  | 合价
12 | 消防报警电话插孔(电话) | 1.名称：电话分机拆装 2.参考型号： 3.安装方式：底距地1.4m | 部 | 1 | 1 | 182 | 81.29 | 182
13 | 远程控制箱(柜） | 1.名称：消防远程监控设备 2.规格型号： 3.安装方式：明装 | 台 | 1 | 1 | 1800 | 4226.62 | 1800
14 | 报警联动一体机 | 1.名称：消防自动报警主机 2.规格型号：1回路、广播主机、电话 主机、电源板、通用多线板。 3.安装方式：落地式 | 台 | 1 | 1 | 22800 | 34317.63 | 22800
15 | 消防水带更换 | 1.名称：消防水带更换 2.规格型号：DN65-8-25 | 条 | 28 | 25 | 150 | 139 | 4200
16 | 自救卷盘更换 | 1.名称：自救卷盘更换 2.规格型号：DN25 | 套 | 28 | 25 | 180 | 142 | 5040
17 | 消火栓管道除锈油漆 | 消火栓管道除锈油漆 | 项 | 1 | 1 | 4000 | 5000 | 4000
18 | 远程监控1年服务费 | 远程监控1年服务费 | 年 | 1 | 3 | 4000 | 2000 | 4000
19 | 自动报警系统调试 | 自动报警系统调试 256点以内 | 系统 | 1 | 1 | 5000 | 6668.81 | 5000
20 | 应急照明控制器 | 应急照明控制器 | 台 | 1 |  | 2300 |  | 2300
21 | 消防应急照明灯具 | 1.名称：消防应急照明灯具 2.类型：集中控制型 2.安装方式：嵌顶式 | 个 | 62 |  | 85 |  | 5270
22 | 消防应急疏散标志灯具 | 1.名称：消防应急疏散标志灯具（安全出口） 2.类型：集中控制型 3.安装方式：壁挂式 | 个 | 45 |  | 85 |  | 3825
23 | 配管 | 1.名称：JDG管 2.规格型号：DN20 3.安装方式：砖、混凝土结构暗装 4.其它：含管卡、接头、接地线 | m | 304 |  | 5.55 |  | 1687.2
24 | 配线 | 1.名称：多股铜芯线 2.规格型号：NH-RVS-2*1.5 3.敷设方式：管内或线槽内穿线 | m | 304 |  | 3.53 |  | 1073.12
25 | 接线盒 | 1.名称：金属接线盒 2.规格型号：86HS50 3.安装方式：砖、混凝土结构明装 | 个 | 491 |  | 3.61 |  | 1772.51
本页小计 | [7 empty] | 62949.83
合计 | [7 empty] | 79416.83